## DewController-V1.0
Comment	Designator	Footprint	LCSC
100n	C1, C5, C6, C9	Capacitor_SMD:C_0805_2012Metric	C49678
4.7u	C2	Capacitor_Tantalum_SMD:CP_EIA-3528-21_Kemet-B	C1779
47p	C3, C4	Capacitor_SMD:C_0805_2012Metric	C14857
10u	C7, C10	Capacitor_Tantalum_SMD:CP_EIA-3528-21_Kemet-B	C140404
1u	C8, C11, C12	Capacitor_SMD:C_0805_2012Metric	C28323
LED – 0805	D1	LED_SMD:LED_1206_3216Metric	C84256
LED Blue	D2	LED_SMD:LED_0603_1608Metric	C72038
LED Red	D3	LED_SMD:LED_0603_1608Metric	C72043
1N4007	D5	Diode_SMD:D_SMA	C22452
1N4007	D6, D7, D10, D11, D14, D15, D18, D19	Diode_SMD:D_SMA	C22452
IRLR3410TRPBF-SOT-23-3L-AO3400A	Q1, Q2, Q3, Q4, Q5, Q6, Q9, Q10	Package_TO_SOT_SMD:TO-252-2	C20917
HY19P03D-SOT23-AO3401A	Q11, Q12	Package_TO_SOT_SMD:TO-252-2	C15127
1k	R1	Resistor_SMD:R_1206_3216Metric	C4410
1K	R2, R3, R4, R9, R11, R17, R19, R26, R27, R30, R31, R32, R33	Resistor_SMD:R_1206_3216Metric	C4410
12K-10k	R5, R6, R13, R14, R20, R21	Resistor_SMD:R_1206_3216Metric	C17902
6.8K-4.7k	R7, R8, R15, R16, R22, R23, R34, R35	Resistor_SMD:R_1206_3216Metric	C17936
270-300	R10, R12	Resistor_SMD:R_1206_3216Metric	C17887
5k-4.7k	R18	Resistor_SMD:R_1206_3216Metric	C17936
510-750	R24, R25	Resistor_SMD:R_1206_3216Metric	C17985
5K-4.7k	R28, R29	Resistor_SMD:R_1206_3216Metric	C17936
3K	R36	Resistor_SMD:R_1206_3216Metric	C17944
FT232RL	U1	Package_SO:SSOP-28_5.3x10.2mm_P0.65mm	C8690
AZ1117-5.0 – AMS1117-5.0	U3	Package_TO_SOT_SMD:SOT-223	C6187